## NSIDE
The Area of an n-SIDED POLYGON with given PERIMETER (100m)
| n | Area (m²)
Triangle | 3 | 481.1252
Square | 4 | 625
Pentagon | 5 | 688.191
Hexagon | 6 | 721.6878
| 7 | 741.6148
Octagon | 8 | 754.4417
Nonagon | 9 | 763.1882
| 10 | 769.4209
| 11 | 774.0198
Dodecagon | 12 | 777.5106
| 13 | 780.223
| 14 | 782.3725
| 15 | 784.105
| 16 | 785.5218
| 17 | 786.6952
| 18 | 787.678
| 19 | 788.5094
| 20 | 789.2189
| 999 | 795.7721
Unfortunately, Excel, in common with all other spreadsheets,
does not recognise angles measured in DEGREES
so 'RADIANS' has to be inserted after TAN, etc (eg in C4)
n → ∞ (circle) C = 2πr = 100 m
r = 100/(2π) m
Area = πr² = π.10000/(4π²) = 2500/π
= 795.8 m²
100/n
h
360/n
n-sided polygon Perimeter = 100m
Area = (50/n).h
h = (50/n)/tan(180/n)
Area = n.(50/n).(50/n)/tan(180/n)
Area= 2500/n/tan(180/n)°